## Sheet1
Comment | Designator | Footprint
CAPACITOR, 1uF | C3, C7, C12, C15, C25 | 0603
CAPACITOR, 100nF | C1, C1A, C2, C17 | 0603
CAPACITOR, 100pF | C6, C16 | 0603
CAPACITOR, 10nF | C23 | 0603
CAPACITOR, 1nF | C13, C21 | 0603
CAPACITOR, 220nF | C18, C20 | 0603
CAPACITOR, 22nF | C8, C10, C11, C14 | 0603
CAPACITOR, 33nF | C5, C22 | 0603
CAPACITOR, 4.7nF | C4, C9, C24, C26 | 0603
CAPACITOR, 47nF | C19 | 0603
100uF, 25V, SMD, D6.3xL5.4mm, Aluminum, Electrolytic, Capacitor | C2A | SMD,D6.3xL5.4mm
47uF, 25V, SMD, D6.3xL5.4mm, Aluminum, Electrolytic, Capacitor | C3A | SMD,D6.3xL5.4mm
DIODE, 1N5819WS | D1A | SOD-323
2N7002, MOSFETs | Q1, Q2, Q3, Q4 | SOT-23
RESISTOR, 100Ω | R1A | 0603
RESISTOR, 10kΩ | R2A, R3A, R4, R7, R11, R18 | 0603
RESISTOR, 150kΩ | R10 | 0603
RESISTOR, 15kΩ | R8 | 0603
RESISTOR, 1kΩ | R3, R12, R15, R16, R22, R25 | 0603
RESISTOR, 1MΩ | R1, R2, R5, R13, R17 | 0603
RESISTOR, 2.7kΩ | R14 | 0603
RESISTOR, 20kΩ | R23 | 0603
RESISTOR, 2kΩ | R9 | 0603
RESISTOR, 3.3kΩ | R6 | 0603
RESISTOR, 330Ω | R20 | 0603
RESISTOR, 4.7kΩ | RLEDFX | 0603
RESISTOR, 47kΩ | R19, R21, R24 | 0603
Operational, Amplifier, LMC6484AIMX/NOPB | U1 | SOIC-14
Precision, Op, Amps, LMC6482AIMX/NOPB | U2 | SOIC-8-150mil